## 报文数据内容
发送数据帧格式
1字节 | 1字节 | 2字节 | 2字节 | 2字节
从站地址 | 功能码 | 数据起始地址 | 读取数据数量 | CRC
从站地址：要读取哪个从站的数据，可根据用户程序配置设置
功能码：主站要对从站做那些操作
数据起始地址：读取数据区域的起始地址
读取数据数量：读取多少数据
CRC校验：每个数据帧都必须有正确的CRC校验码
功能码定义
地址 | 功能码 | 功能
数字量输出 | 01 | 读数字量输出
| 05 | 写单数字量输出点
| 15 | 写多数字量输出点
数字量输入 | 02 | 读数字量输入
模拟量输入 | 04 | 读模拟量输入
保持寄存器 | 03 | 读保持寄存器
| 06 | 写单寄存器单元
| 16 | 写多寄存器单元

## 数字量输入I
发送数据帧
| 从站地址 | 功能码 | 起始地址 |  | 读取输入点个数 |  | CRC
| 02 | 02 | 00 | 00 | 00 | 18 | 78 | 33
| 02 | 02 | 03 | 00 | 00 | 00 | 78 | 7D
| 从站地址 | 功能码 | 数据长度 | 输入点内容 |  |  | CRC
接收数据帧
发送帧： 1、从站地址：此项目为02。 2、功能码:读取数字量输入功能码为02。 3、起始地址：为解析方便，一般设置成8的倍数。此项目设置为00 00。 4、输入点个数：为解析方便，一般设置成8的倍数，最大为128个点。此项目需读取24个输入点，设置为00 18。 5、CRC校验：每个数据帧都必须有正确的CRC校验码。 接收帧： 1、从站地址：对应发送帧。 2、功能码：读取数字量输入功能码为02。 4、数据长度：接收的数据长度，以BYTE计数。即8个数为一个字节。 5、输入点内容解析：根据起始地址和输入点个数，可对应PLC输人点地址，此项目的从左到右依次为I0、I1、I2。内容按二进制解析，0为断，1为通。从左到右依次为：Ix.7、Ix.6、Ix.5、Ix.4、Ix.3、Ix.2、Ix.1、Ix.0。

## 数字量输出Q
发送数据帧
| 从站地址 | 功能码 | 起始地址 |  | 读取输出点个数 |  | CRC
| 02 | 01 | 00 | 00 | 00 | 10 | 3D | F5
| 02 | 01 | 02 | 07 | 07 | BE | 0E
| 从站地址 | 功能码 | 数据长度 | 输出点内容 |  | CRC
接收数据帧
发送帧： 1、从站地址：此项目为02。 2、功能码:读取数字量输出功能码为01。 3、起始地址：为解析方便，一般设置成8的倍数。此项目设置为00 00。 4、输出点个数：为解析方便，一般设置成8的倍数，最大为128个点。此项目需读取16个输出点，设置为00 10。 5、CRC校验：每个数据帧都必须有正确的CRC校验码。 接收帧： 1、从站地址：对应发送帧。 2、功能码：读取数字量输出功能码为01。 4、数据长度：接收的数据长度，以BYTE计数。即8个数为一个字节。 5、输出点内容解析：根据起始地址和输出点个数，可对应PLC输出点地址，此项目的从左到右依次为Q0、Q1。 内容按二进制解析，0为断，1为通。从左到右依次为：Qx.7、Qx.6、Qx.5、Qx.4、Qx.3、Qx.2、Qx.1、Qx.0。如07解析为Q0.1、Q0.2、Q0.3为1,Q0.4、Q0.5、Q0.6、Q0.7为0。

## 保持寄存器V
PLC数据地址(VD) | MBUS起始地址(VB) | 报文读取地址十进制 | 报文读取地址十六进制 | 发送报文格式 | 收到报文格式 | 解析数据 | 发送数据帧格式
2732 | 2700 | 16 | 10 |  |  |  | 从站地址 | 功能码 | 数据地址 |  | 读取数据个数 |  | CRC
2736 | 2700 | 18 | 12 |  |  |  | 01 | 03 | 01 | 6E | 00 | 02 | DB | B5
2820 | 2700 | 60 | 3C | 02 03 00 3C 00 02 04 34 | 02 03 04 43 9B 00 00 AD 58 | 310 | 01 | 03 | 04
2824 | 2700 | 62 | 3E | 02 03 00 3E 00 02 A5 F4 | 02 03 04 43 A7 80 00 0C 94 | 335 | 从站地址 | 功能码 | 数据长度 | 数据内容 |  |  |  | CRC
2700 | 2700 | 0 | 0 |  |  |  | 接收数据帧
2704 | 2700 | 2 | 2
建议每次读取的寄存器数量不超过60个
Note on C1: Administrator: PLC地址减去MODBUS起始地址除以2再转成十六进制后即为报文发送地址